## A221218-R090419
Designator	Package	Quantity	Value	Note
J5	DSUB-9_Male_Horizontal_P2.77x2.84mm_EdgePinOffset7.70mm_Housed_MountingHolesOffset9.12mm	1	RS232	DB9 connector male
C1,C4	C_Radial_D6.3_L11.2_P2.5	2	100uF	16V
C2,C3,C10	C_Disc_D3_P2.5	3	100nF	ceramic
C5,C6,C7,C8,C9	C_Disc_D6_P5	5	1uF	ceramic
D1	D4	1	1N4001
D2	D4	1	1N5817
J1	BARREL_JACK	1	DC IN
J2	JST_XH_B02B-XH-A_02x2.50mm_Straight	1	AUX_P
J3	pin_socket_1x08	1	SERIAL
J4	Pin_Header_Straight_1x05	1	SER_USB
L1	LED-3mm	1	TX	suggested: white
L2	LED-3mm	1	RX	suggested: white
L3	LED-3mm	1	POWER	suggested: green
Q1	TO-92	1	2N7000
R1	R4	1	220
R2	R4	1	4k7
R3	R4	1	2k2
R4	R4	1	1k
R5	R4	1	33k
R6,R7,R8	R4	3	680
U1	DIP-14_W7.62mm	1	74HC00
U3	DIP-16_W7.62mm	1	MAX232
U2	TO-220_Vertical	1	LM7805
HS1	CSM222-30AE	1	CSM222-30AE	heat-sink
-	socket DIL-16	1
-	socket DIL-14	1

	All resistors 1/4 W 5%