## A200419 - BOM
Designator	Package	Quantity	Value	Notes
C1,C6,C12	C_Radial_D6.3_L11.2_P2.5	3	100uF 16V
C11	C_Disc_D3_P2.5	1	33pF	ceramic
C2,C4,C7,C5,C10,C13	C_Disc_D3_P2.5	6	100nF	ceramic
C3,C14,C15,C16,C17,C18	C_Disc_D6_P5_Custom	6	1uF	ceramic
C8,C9	C_Disc_D3_P2.5	2	22pF	ceramic
D1	Diode	1	1N4001
D3,D4,D2,D5	Diode	4	1N5817
J1	Pin_Header_Straight_1x06	1	AUX
J2	BARREL_JACK	1	DC-IN
J3	Pin_Header_Straight_1x08	1	SER-USB
J4	Pin_Header_Straight_1x04	1	SWD
J5	Mini_din6	1	PS/2 KB
J6	DSUB-15-HD_Female_Horizontal_P2.29x1.98mm_EdgePinOffset3.03mm_Housed_MountingHolesOffset4.94mm	1	VGA
J7	DSUB-9_Male_Horizontal_P2.77x2.84mm_EdgePinOffset7.70mm_Housed_MountingHolesOffset9.12mm	1	RS232
JP1	Pin_Header_Straight_1x02	1	BOOT0
JP2	Pin_Header_Straight_1x03	1	RED
JP3	Pin_Header_Straight_1x03	1	BLUE
L1	LED-3MM	1	RX	white (suggested)
L2	LED-3MM	1	TX	white (suggested)
L3	LED-3MM	1	POWER	green (suggested)
Q1,Q4	TO-92	2	2N7000
Q2	TO-92	1	2N2222
Q3	TO-92	1	2N3904
R11,R13	Resistor ¼ W	2	470
R20,R15,R16,R18,R19,R1,R21,R14,R24	Resistor ¼ W	9	220
R3,R12,R23	Resistor ¼ W	3	2k2
R4	Resistor ¼ W	1	10k
R5,R2,R25	Resistor ¼ W	3	1k
R6	Resistor ¼ W	1	33k
R7,R8,R10	Resistor ¼ W	3	680
R9,R17,R22	Resistor ¼ W	3	4k7
SW1	SW_PUSH_SMALL	1	RST
SW2	SW_SPST	1	RTS-HS
U1	DIP-14_W7.62mm_Socket	1	74HCT00	74HCT00 only!
U2	TO-220	1	LM7805
U3	TSSOP-20_4.4x6.5mm_Pitch0.65mm	1	STM32F030F4P6
U4	TO-220	1	LM1117V33
U5	DIP-16_W7.62mm_Socket	1	MAX232
Y1	HC-49V	1	25MHz

	All resistors 5% toll.