## A071218-R250119
Reference	Package	Quantity	Value	Notes
C1,C6,C12	C_Radial_D6.3_L11.2_P2.5	3	100uF 16V	Electrolytic
C11	C_Disc_D3_P2.5	1	33pF	Ceramic
C2,C4,C7,C5,C10,C13	C_Disc_D3_P2.5	6	100nF	Ceramic
C3	C_Disc_D6_P5_Custom	1	1uF	Ceramic
C8,C9	C_Disc_D3_P2.5	2	22pF	Ceramic
D1	D4	1	1N4001	or 1N400x
D4,D5,D3,D2	D4	4	1N5817
J1	Pin_Header_Straight_1x06	1	AUX
J2	BARREL_JACK	1	DC IN
J3	JST_XH_B02B-XH-A_02x2.50mm_Straight	1	AUX_P
J4	pin_socket_8-90	1	SERIAL
J5	Pin_Header_Straight_1x05	1	SER_USB
J6	Pin_Header_Straight_1x04	1	SWD
J7	Mini_din6	1	PS/2 KB
J8	DSUB-15-HD_Female_Horizontal_P2.29x1.98mm_EdgePinOffset3.03mm_Housed_MountingHolesOffset4.94mm	1	VGA
JP1	Pin_Header_Straight_1x02	1	BOOT0
JP2	Pin_Header_Straight_1x03	1	RED
JP3	Pin_Header_Straight_1x03	1	BLUE
L1	LED-3MM	1	RX	White (suggested)
L2	LED-3MM	1	TX	White (suggested)
L3	LED-3MM	1	POWER	Green (suggested)
Q1	TO-92	1	2N7000
Q2	TO-92	1	2N3904
R10,R18,R23,R2	R4	4	4k7
R12,R14	R4	2	470
R13	R4	1	2K2
R21,R16,R17,R19,R20,R1,R22,R15,R4	R4	9	220
R5	R4	1	2k2
R6,R3	R4	2	1k
R7	R4	1	33k
R8,R9,R11	R4	3	680
SW1	SW_PUSH_SMALL	1	RST
U1	DIP-14_W7.62mm_Socket	1	74HCT00	74HCT00 only!
U2	TO-220_Vertical	1	LM7805
U3	TSSOP-20_4.4x6.5mm_Pitch0.65mm	1	STM32F030F4P6
U4	TO-220_Vertical	1	LD1117V33
Y1	HC-49V	1	Quartz 25MHz
HS1	Heat-sink	1	CSM222-30AE
-	Pin Header Jumper	2	Pin Header Jumper	Pitch: 2.54mm

	All resistors 5%